## 版本
版本 | 修改内容 | 时间
1.0.0 | 添加MARS-2621-42GTx型号 | 2023-02-23

## MARS-2621-42GTx
参数输入：
图像宽度最大值 | WidthMax | 5120
图像高度最大值 | HeightMax | 5120
图像宽度 | Width | 5120
图像高度 | Height | 5120
水平像素Binning | BinningHorizontal | 1
水平像素抽样 | DecimationHorizontal | 1
垂直像素抽样 | DecimationVertical | 1
曝光时间 | ExposureTime(us) | 20000
像素格式 | PixelFormat(8/12) | 8
带宽限制值 | LinkSpeed(Mbps) | 10000
帧率控制 | GevFramerateAbsEn | 0
帧率控制值 | GevFramerateABS | 40.8
预留带宽 | BandwidthReserve | 10
预留带宽最大值 | BandwidthReserveMaxValue | 99
包间隔 | GevSCPD | 0
包间隔最大值 | GevSCPDMaxValue | 2781558
包长 | GevSCPSPacketSize | 8164
曝光延迟 | ExposureDelay(us) | 0
触发模式 | TiggerMode | 0
计算结果：
帧率 | FPS | 41.8305
错误信息：
当前参数不在范围4~图像宽度最大值内，请重新输入
Binning/Skipping后最大宽度 |  | 2560 |  |  |  |  | 当前参数不在范围2~图像高度最大值内，请重新输入
Binning/Skipping后最大高度 |  | 2560 |  |  |  |  | 当前帧率计算表中参数计算出的帧率可能出现异常，请根据提示修改参数
Binning/Skipping后宽度 |  | 5120
Binning/Skipping后高度 |  | 5120
实际生效水平系数 |  | 1 |  |  |  |  | 帧率计算是否正确：
实际生效垂直系数 |  | 1 |  |  |  |  | 0
|  | camera_model | 相机型号 | me2p-2621-4gx |  |  | 计算结果 |  |  |  |  | 计算过程 |  |  |  |  | 映射关系表（绝大多数应用于本表格的公式计算，还有一些关联fpga工程中的宏定义）
|  | 参数输入 |  |  |  |  | 帧率 |  |  |  |  | 固定参数（每款sensor值不一样，需要提取成宏） |  |  |  |  | 1.camera_model | 2.sensor | 3.Master Clock | 4.pixel_clk | 5.phy num | 6.phy ch num | 7.margin_x | 8.margin_y | 9.sensor_width_min | 10.sensor_height_min | 11.sensor_width_max | 12.sensor_height_max | 13.Tfot | 14.LINE_U_LENGTH | 15.Nline | 16.exp_start_dly_line | 17.exp_end_dly_clk | 18.tp_row_num | 19.VBmin | 20.Readout margin | 21.PixelFormat | 22.Default exposureTime | 23.Default pic_width | 24.Default pic_height | 25.Default FrameRate
|  | 参数 | 描述 | 默认值 | 用户值 dec | 单位 | 参数 | 描述 | 公式 | 计算值 | 单位 | 参数 | 描述 | 公式 | 推算值 dec | 单位 | me2p-2621-4gx | gmax0505 | 80 | 80 | 1 | 16 | 128 | 4 | 5376 | 1 | 5376 | 5184 | 23250 | 124 | 3 | 3 | 636 | 6 | 14 | 1 | 像素格式(8/12) | 20000 | 5120 | 5120 | 4
|  | 像素格式 |  |  |  |  | img_row_time | 图像行周期NROT | 1000*Nline*LINE_U_LENGTH/freq_pix_clk | 4650 | ns | freq_pix_clk | 像素时钟频率 | 参见映射关系表 | 80 | MHz
|  | pixel_format | 像素格式 | 8 | 8 | - | frame_time | 帧周期 | max(readout_period_time,exp_period_time,tp_limit_period_time,fps_limit_period_time) | 23906 | us | LINE_U_LENGTH | LINE_U_LENGTH | 参见映射关系表 | 124 | pixel
|  | 曝光时间 |  |  |  |  | frame_freq | 帧率 | 1000000/frame_time | 41.8305 | fps | Tfot | FOT时间 | 参见映射关系表 | 23250 | ns
|  | exp_time | 曝光时间 | 20000 | 20000 | us | 决定帧周期的四个变量 |  |  |  |  | Nline | 行周期计算系数 | 参见映射关系表 | 3 | -
|  | exp_delay | 曝光延迟 | 0 | 0 | us | readout_period_time | 读出时间决定的帧周期 | ROUNDUP(((Height+VBmin+Readout margin)*img_row_time+Tfot)/1000,0) | 23906 | us | VBmin | 最小帧消隐行数 | 参见映射关系表 | 14 | line
|  | 触发延时 |  |  |  |  | exp_period_time | 曝光时间决定的帧周期 | roundup(ExposureTime+exp_start_delay+exp_end_delay+Tfot) | 20030 | us | exp_start_dly_line | 曝光开始延迟 | 参见映射关系表 | 3 | line
|  | trig_delay | 触发延迟 | 0 | 0 | us | fps_limit_period_time | 帧率限制帧周期 | ROUNDUP((1000000/fps_limit_value)*fps_limit,0) | 0 | us | exp_end_dly_clk | 曝光结束延迟 | 参见映射关系表 | 636 | clk
|  | ROI |  |  |  |  | tp_limit_period_time | 带宽限制帧周期 | bandwidth_limit_period_time | 23540 | us | tp_row_num | 行暂停时间 | 参见映射关系表 | 6 | line
|  | 水平偏移 | OffsetX | 0 | 0 | pixel | sensor相关信息 |  |  |  |  | Readout margin | 读出时间边界预留 | 参见映射关系表 | 1 | line
|  | 垂直偏移 | OffsetY | 0 | 0 | pixel | exp_time | 实际曝光时间 | ROUNDUP((1000*ExposureTime-1000*tp_row_num/freq_pix_clk)/1000,0) | 19993 | us | Gige Vision参数
|  | 图像宽度 | Width | 5120 | 5120 | pixel | exp_delay_line_num | 曝光延迟时间 | ExposureDelay | 0 | line | 参数 | 描述 | 公式 | 推算值 dec | 单位
|  | 图像高度 | Height | 5120 | 5120 | pixel | judgment of risky duration | 判断下帧曝光是否落到风险区 | IF((frame_time-exp_time)<readout_period_time,IF((frame_time-exp_time)>=(readout_period_time-6*ROUNDUP(img_row_time/1000,0)),1,0),0) | 0 | - | preamble | 前导符 | 固定为7byte | 7 | byte
|  | chunk |  |  |  |  | exp risky delay time | 由风险区导致的下帧曝光延迟时间 | IF(judgment of risky duration=1,readout_period_time-(frame_time-exp_time),0) | 0 | us | sfd | 起始帧分界符 | 固定为1byte | 1 | byte
|  | 帧信息使能 | ChunkModeActive | 0 | 0 | - | 预估带宽 |  |  |  |  | eth_header | 以太网协议头 | 目的地址6byte+源地址6byte+以太网类型2byte | 14 | byte
|  | 带宽控制 |  |  |  |  | Image effective bandwidth | 图像有效带宽 | frame_freq*image_size | 1096561532.6696 | Byte/s | ip_header | ip协议头 | 固定为20byte | 20 | byte
|  | 网络连接速度 | GevLinkSpeed | - | 10000 | Mbit/s | Transport total value | 传输总带宽 | frame_freq*frame_packet_size | 1104928135.1962 | Byte/s | udp_header | udp协议头 | 固定为8byte | 8 | byte | FPGA寄存器
|  | 流通道包长 (指的是以太网的负载包长 范围:512-16384) 该数值包含协议开销综合I，不包II | GevSCPSPacketSize | 1500 | 8164 | byte | Transport theoretical value | 传输理论带宽 | 1250*GevLinkSpeed*(100-BandwidthReserve) | 1125000000 | Byte/s | gigev_header | gige vision协议头 | 固定为8byte | 8 | byte | 寄存器 | 地址hex | 描述 | 公式 | 推算值 hex
|  | 流通道包间隔(不包括12B最小值的部分) 范围:0-2781558 | GevSCPD | 0 | 0 | byte | 最大包间隔 |  |  |  |  | fcs | CRC校验 | 固定为4byte | 4 | byte | gmax_exposure_delay | 0x77601654 | gmax系列相机曝光延时，仅用于配合闪光灯补光使用，单位是us。 | exp_delay | 0
|  | 预留带宽 范围:0-99 | BandwidthReserve | 10 | 10 | % | Max gevSCPD | 最大包间隔时间 | IF(ROUNDDOWN((eth_valid_bandwidth-(frame_packet_size+leader_packet_size+trailer_packet_size))/(complete_packet_num+incomplete_packet_num+2),0)<180000,ROUNDDOWN((eth_valid_bandwidth-(frame_packet_size+leader_packet_size+trailer_packet_size))/(complete_packet_num+incomplete_packet_num+2),0),180000) | 2781558 | byte | ifg_min | 最小帧间隔 | 固定为12byte | 12 | byte | gmax_exposure_time | 0x77601658 | gmax系列相机从模式曝光时间，单位是us | exp_time | 4E19
|  | 帧率控制 |  |  |  |  | 最大预留带宽 |  |  |  |  | header_in_payload | 协议开销总和I:以太网负载部分的协议开销 | ip_header+udp_header+gigev_header | 36 | byte | gmax_trigger_interval_cont | 0x7760165c | gmax系列相机触发间隔-连续模式，表示帧周期，单位是us。 | frame_time | 5D62
|  | 采集帧率调节模式(0/1) | AcquisitionFrameRateMode | 0 | 0 | - | Max BandwidthReserve | 最大预留带宽 | IF((100-ROUNDDOWN(10*eth_valid_bandwidth/(125000*GevLinkSpeed),0)-1)<0,0,(100-ROUNDDOWN(10*eth_valid_bandwidth/(125000*GevLinkSpeed),0)-1)) | 99 | % | eth_protocol_byte | 协议开销总和II:以太网协议开销 | preamble+sfd+eth_header+fcs | 26 | byte | gmax_trigger_interval_trig | 0x77601850 | gmax系列相机触发间隔-触发模式，表示帧周期，单位是us。 | frame_time | 5D62
|  | 帧率控制 | AcquisitionFrameRate | 4 | 40.8 | fps | [5 empty] | data_size_min | 数据包长最小值 | 64-eth_header-fcs-header_in_payload | 10 | byte | gmax_readout_time | 0x7760185C | gmax系列相机读出时间，表示图像传输时间，单位是us。 | readout_period_time | 5D62
|  | Skipping | [9 empty] | 帧周期参数-GIGE |  |  |  |  | gmax_risky_start | 0x77601860 | gmax系列相机风险区范围，单位是us。 | Height+tp_row_num+4 | 140A
|  | 水平Skipping | Horizontal Skipping | 1 | 1 | - | [5 empty] | 参数 | 描述 | 公式 | 推算值 dec | 单位 | param_cfg_done | 0x77601500 | 1:成组生效寄存器设置完成 | - | 0x1
|  | 垂直Skipping | Vertical Skipping | 1 | 2 | - | [5 empty] | leader_size | leader长度（净长） | chunk off:36 chunk on:12 | 36 | byte | roi_line_hide | 0x7760147C | 水平行消隐，单位是clk_pix | ROUNDUP(img_row_time*freq_pix_clk/1000,0)-Width/phy num/phy ch num | #N/A
|  | binning | [9 empty] | trailer_size | trailer长度（净长） | 实际上trailer大小是8byte，为了和64byte的以太网包对齐，此处写为10byte | 10 | byte
|  | 水平binning | Horizontal binning | 1 | 1 | - | [5 empty] | image_size | 传输图像大小（净长） | Height*Width*n，if pixel format = 8bit，n=1，else n=2 | 26214400 | byte
|  | 垂直binning | Vertical binning | 1 | 1 | - | [5 empty] | image_chunk_size | 图像+chunk大小（净长） | image_size+32*chunk_mode_active | 26214400 | byte
|  | 计算结果： | [9 empty] | complete_packet_num | 完整包个数 | int(image_chunk_size/(GevSCPSPacketSize-header_in_payload)) | 3225
|  | 帧率 | F |  | 41.8305 | [6 empty] | incomplete_packet_size | 残包大小（净长） | image_chunk_size-(GevSCPSPacketSize-header_in_payload)*complete_packet_num | 1600 | byte
[12 empty] | incomplete_packet_num | 残包个数 | if(incomplete_packet_size=0,0,1) | 1
[12 empty] | incomplete_packet_size_min | 经过最小包长判断之后的残包大小（净长） | 残包大小最少要是64byte if(incomplete_packet_size<data_size_min,data_size_min,incomplete_packet_size) | 1600 | byte
[12 empty] | leader_packet_size | 以太网传输leader包的大小（包含全部协议开销） | eth_protocol_byte+header_in_payload+leader_size | 98 | byte
[12 empty] | trailer_packet_size | 以太网传输trailer包的大小（包含全部协议开销） | eth_protocol_byte+header_in_payload+trailer_size | 72 | byte
[12 empty] | frame_packet_size | 以太网传输image和chunk的大小（包含全部协议开销） | complete_packet_num*(GevSCPSPacketSize+eth_protocol_byte)+incomplete_packet_num*(incomplete_packet_size_min+eth_protocol_byte+header_in_payload) | 26414412 | byte
[12 empty] | all_packet_gap | 所有的帧间隔 （前导码和CRC校验已经在计算开销II时加过一次，这里只对最小帧间隔进行计算） | (leader+trailer+incomplete_packet_num+complete_packet_num)*(GevSCPD,ifg_min) | 64560 | byte
[12 empty] | frame_size | 传输图像尺寸（包含全部协议开销与包间隔） | leader_packet_size+trailer_packet_size+frame_packet_size+all_packet_gap | 26479142 | byte
[12 empty] | eth_valid_bandwidth | 以太网有效传输带宽 | int(link_speed*(100-BandwidthReserve)*10/100/8) | 11250000000 | byte/10s
[12 empty] | backend_limit_period_time | 后端传输限制的帧周期 | ROUNDUP(ROUNDUP(1000000*frame_size/eth_valid_bandwidth*10) | 23540 | us
包间隔参数
[12 empty] | Copper packet gap set byte num | 用户设置的包间隔转译为铜线端传输对应的字节数 | MAX(ROUNDUP(GevSCPD*GevLinkSpeed/1000/8,0),ifg_min+8) | 20 | Byte
[12 empty] | Max gevSCPD byte num | 最大包间隔数据量（对应铜线端） | ROUNDDOWN((1000000*eth_valid_bandwidth-(frame_packet_size+leader_packet_size+trailer_packet_size))/(complete_packet_num+incomplete_packet_num+2),0) | 3476947 | Byte
曝光时间的设置只与FPGA有关系，ROI设置与Sensor和FPGA的寄存器都有关系
***曝光时间***
1.1 FPGA中的曝光时间寄存器、曝光延迟寄存器和触发间隔寄存器与曝光时间有关
1.2 这三组寄存器设置完之后才能设置FPGA的成组生效
***ROI***
2.1 Sensor中与ROI相关的有4个寄存器，相关寄存器设置请参考ROI-slave sheet页
2.2 ROI功能可能会影响到FPGA的触发间隔寄存器，如果修改了FPGA的触发间隔寄存器，需要设置FPGA的成组生